## Sheet1
Integrisana kola
U1 | Z80A DIP | Mikroprocesor
U2 | CY7C199 Shrink DIP | Radna memorija, 32K
U3 | EPROM 27C256 CERDIP | Programska memorija, 32K
U4 | EPROM 27C256 CERDIP | Generator karaktera, 32K
U5 | 74HCT166 DIP | Pomerački registar
U6 | 74HCT174 DIP | Paralelni registar
U7 | 74HCT04 DIP | Invertor
U8 | 74HCT32 DIP | ILI kolo
U9 | 74LS38 DIP | I kolo
U10 | 74LS156 DIP | Dekoder memorije
U11 | 74HCT251 DIP | Selektor tastature
U12 | 74LS156 DIP | Dekoder tastature
U13 | 74HCT123 DIP | Monostabilno kolo
U14 | 74HCT00 DIP | I kolo
U15 | 74HCT93 DIP | Brojač/delitelj
U16 | CD4017 DIP | Brojač/delitelj
U17 | CD4040 DIP | Brojač/delitelj
U18 | 74HCT74 DIP | JK Flip-Flop
U19 | M95M04 SOIC | EEPROM, 512KBy, SMD kućište SO8
Tranzistor
T1 | BC546 | Ili sličan, NPN male snage
Diode
D1-D4 | BAT45 | ili slične, 4 komada, Schottky diode male snage
D5 | BY550 | Ili slična, max. struja 3 A ili više
Otpornici
| 22 Ω | 1 komad, raster 7,5 mm
| 62 Ω | 2 komada, raster 7,5 mm
| 120 Ω | 2 komada, raster 7,5 mm
| 330 Ω | 2 komada, raster 7,5 mm
| 3K9 | 20 komada, raster 7,5 mm
| 47 KΩ | 2 komada, raster 7,5 mm
| 1 MΩ | 1 komad, raster 7,5 mm
Kondenzatori
| 15 pF | 2 komada, raster 2,5 mm
| 100 pF | 2 komada, raster 2,5 mm
| 2,2 nF | 1 komad, raster 2,5 mm
| 100 nF | 1 3 komada, raster 5 mm
| 10 µF | 2 komada, elektrolitski, raster 2.5 mm
Kvarc kristal
Q1 | 6 MHz | 1 komad, raster 5 mm
Konektori i podnožja
| 3-polni nylon | Muški i ženski, po 1 komad, raster 2,54 mm
| Barrel za napajanje | Muški i ženski, po 1 komad, 2,1 mm
| Chinch za video ili audio signal | Ženski
| 28-pin podnožje | Mašinsko (profesional), 2 komada
Tasteri
| Cherry | Komplet od 54 tastera + kapice
| Taktilni horizontalni (6*6 mm) | Za Reset, 1 komad
| Taktilni vertikalni (6*6 mm) | Za Hard Break, 1 komad
LED
Cilindrični 5 mm
Kablovi
| USB A na Barrel konektor 2,1 mm | Napajanje
| Chinch na Chinch | Video signal